## 封1_工程量清单_17取费(厦门)
封1
| 国家会计学院室外热力管网改造工程 |  |  |  | 工程
工 程 量 清 单
招 标 人： |  |  | 造价咨询人：
|  | （单位盖章） |  | （单位盖章或资质专用章）
法定代表人 或其授权人: |  |  | 法定代表人 或其授权人:
|  | （签字或盖章） |  | （签字或盖章）
造价工程师：
（签字盖专用章）
编制时间：2019年01月07日

## 表2_工程项目造价汇总表_工程量清单_17取费(厦门)
表2
工程项目造价汇总表
工程名称：国家会计学院室外热力管网改造工程
序号 | 单 项 工 程 名 称 | 金额（元） | 其中: 安全文明施工费（元）
1 | 新建单项工程
合 计

## 表3_单项工程造价汇总表_工程量清单_17取费(厦门)
表3
单项工程造价汇总表
工程名称：新建单项工程
序号 | 单 位 工 程 名 称 | 金额（元） | 其中: 安全文明施工费（元）
1 | 安装单位工程
合 计

## 表4_单位工程造价汇总表_工程量清单_17取费(厦门)
表4
单位工程造价汇总表
工程名称：新建单项工程_安装单位工程
序号 | 汇 总 内 容 | 金额（元）
1 | 分部分项工程费
1.1 | 热水系统
2 | 措施项目费
2.1 | 总价措施项目费
2.1.1 | 安全文明施工费
2.1.2 | 其他总价措施费
2.2 | 单价措施项目费
3 | 其他项目费
3.1 | 暂列金额
3.2 | 专业工程暂估价
3.3 | 总承包服务费
合计=1+2+3

## 表5_分部分项工程量清单与计价表_工程量清单_17取费(厦门)
表5
分部分项工程量清单与计价表
工程名称：新建单项工程_安装单位工程
序号 | 项目编码 | 项目名称 | 项目特征描述 | 计量 单位 | 工程量 | 金 额（元）
[6 empty] | 综合单价 | 合价
一 | 热水系统
1 | 031001008001 | 直埋式预制保温管 | 1.管道材质、规格:不锈钢预制保温管 聚氨酯泡沫塑料保温 外层高密度聚乙烯塑料保护套管DN25 2.埋设深度:0.7m以内 3.介质:热水 4.连接形式:焊接 5.接口保温材料:聚氨酯泡沫塑料 6.压力试验及吹、洗设计要求:按规范要求 | m | 107.18
(1) |  | 不锈钢预制保温管 聚氨酯泡沫塑料保温 外层高密度聚乙烯塑料保护套管(氩弧焊) DN25 |  | m | 107.18
(2) |  | 管道消毒、冲洗 公称直径 25mm以内 |  | m | 107.18
2 | 031001008002 | 直埋式预制保温管 | 1.管道材质、规格:不锈钢预制保温管 聚氨酯泡沫塑料保温 外层高密度聚乙烯塑料保护套管DN40 2.埋设深度:0.7m以内 3.介质:热水 4.连接形式:焊接 5.接口保温材料:聚氨酯泡沫塑料 6.压力试验及吹、洗设计要求:按规范要求 | m | 231.42
(1) |  | 不锈钢预制保温管 聚氨酯泡沫塑料保温 外层高密度聚乙烯塑料保护套管(氩弧焊) DN40 |  | m | 231.42
(2) |  | 管道消毒、冲洗 公称直径 40mm以内 |  | m | 231.42
3 | 031001008003 | 直埋式预制保温管 | 1.管道材质、规格:不锈钢预制保温管 聚氨酯泡沫塑料保温 外层高密度聚乙烯塑料保护套管DN50 2.埋设深度:0.7m以内 3.介质:热水 4.连接形式:焊接 5.接口保温材料:聚氨酯泡沫塑料 6.压力试验及吹、洗设计要求:按规范要求 | m | 814.07
(1) |  | 不锈钢预制保温管 聚氨酯泡沫塑料保温 外层高密度聚乙烯塑料保护套管(氩弧焊) DN50 |  | m | 814.07
(2) |  | 管道消毒、冲洗 公称直径 50mm以内 |  | m | 814.07
4 | 031001008004 | 直埋式预制保温管 | 1.管道材质、规格:不锈钢预制保温管 聚氨酯泡沫塑料保温 外层高密度聚乙烯塑料保护套管DN80 2.埋设深度:0.7m以内 3.介质:热水 4.连接形式:焊接 5.接口保温材料:聚氨酯泡沫塑料 6.压力试验及吹、洗设计要求:按规范要求 | m | 476.66
(1) |  | 不锈钢预制保温管 聚氨酯泡沫塑料保温 外层高密度聚乙烯塑料保护套管(氩弧焊) DN80 |  | m | 476.66
(2) |  | 管道消毒、冲洗 公称直径 80mm以内 |  | m | 476.66
5 | 031001008005 | 直埋式预制保温管 | 1.管道材质、规格:不锈钢预制保温管 聚氨酯泡沫塑料保温 外层高密度聚乙烯塑料保护套管DN100 2.埋设深度:0.7m以内 3.介质:热水 4.连接形式:焊接 5.接口保温材料:聚氨酯泡沫塑料 6.压力试验及吹、洗设计要求:按规范要求 | m | 495.02
(1) |  | 不锈钢预制保温管 聚氨酯泡沫塑料保温 外层高密度聚乙烯塑料保护套管(氩弧焊) DN100 |  | m | 495.02
(2) |  | 管道消毒、冲洗 公称直径 100mm以内 |  | m | 495.02
6 | 031001008006 | 直埋式预制保温管 | 1.管道材质、规格:不锈钢预制保温管 聚氨酯泡沫塑料保温 外层高密度聚乙烯塑料保护套管DN150 2.埋设深度:0.7m以内 3.介质:热水 4.连接形式:焊接 5.接口保温材料:聚氨酯泡沫塑料 6.压力试验及吹、洗设计要求:按规范要求 | m | 96.98
(1) |  | 不锈钢预制保温管 聚氨酯泡沫塑料保温 外层高密度聚乙烯塑料保护套管(氩弧焊) DN150 |  | m | 96.98
(2) |  | 管道消毒、冲洗 公称直径 150mm以内 |  | m | 96.98
7 | 031001011001 | 室外管道碰头 | 1.碰头形式:新旧管碰头 2.介质:热水 3.材质、规格:DN50以内 4.连接形式:焊接 5.防腐、绝热设计要求:按规范要求 | 处 | 22
(1) |  | 给排水管道 钢管碰头(焊接) 支管公称直径 50mm以内 |  | 处 | 22
8 | 031001011002 | 室外管道碰头 | 1.碰头形式:新旧管碰头 2.介质:热水 3.材质、规格:DN80 4.连接形式:焊接 5.防腐、绝热设计要求:按规范要求 | 处 | 13
(1) |  | 给排水管道 钢管碰头(焊接) 支管公称直径 80mm以内 |  | 处 | 13
9 | 031001011003 | 室外管道碰头 | 1.碰头形式:新旧管碰头 2.介质:热水 3.材质、规格:DN100 4.连接形式:焊接 5.防腐、绝热设计要求:按规范要求 | 处 | 2
(1) |  | 给排水管道 钢管碰头(焊接) 支管公称直径 100mm以内 |  | 处 | 2
10 | 031001011004 | 室外管道碰头 | 1.碰头形式:新旧管碰头 2.介质:热水 3.材质、规格:DN150 4.连接形式:焊接 5.防腐、绝热设计要求:按规范要求 | 处 | 1
(1) |  | 给排水管道 钢管碰头(焊接) 支管公称直径 150mm以内 |  | 处 | 1
11 | 031003003001 | 焊接法兰阀门 | 1.类型:闸阀 2.规格、压力等级:DN25 3.连接形式:法兰 | 个 | 4
(1) |  | 法兰闸阀 DN25 |  | 个 | 4
12 | 031003003002 | 焊接法兰阀门 | 1.类型:闸阀 2.规格、压力等级:DN40 3.连接形式:法兰 | 个 | 1
(1) |  | 法兰闸阀 DN40 |  | 个 | 1
13 | 031003003003 | 焊接法兰阀门 | 1.类型:闸阀 2.规格、压力等级:DN50 3.连接形式:法兰 | 个 | 19
(1) |  | 法兰闸阀 DN50 |  | 个 | 19
14 | 031003003004 | 焊接法兰阀门 | 1.类型:闸阀 2.规格、压力等级:DN80 3.连接形式:法兰 | 个 | 16
(1) |  | 法兰闸阀 DN80 |  | 个 | 16
15 | 031003003005 | 焊接法兰阀门 | 1.类型:闸阀 2.规格、压力等级:DN100 3.连接形式:法兰 | 个 | 4
(1) |  | 法兰闸阀 DN100 |  | 个 | 4
16 | 031003011005 | 法兰 | 1.材质:不锈钢平焊法兰 2.规格、压力等级:DN25 3.连接形式:焊接 | 片 | 4
(1) |  | 不锈钢平焊法兰安装 公称直径 25mm以内 |  | 片 | 4
17 | 031003011004 | 法兰 | 1.材质:不锈钢平焊法兰 2.规格、压力等级:DN40 3.连接形式:焊接 | 副 | 1
(1) |  | 不锈钢平焊法兰安装 公称直径 40mm以内 |  | 副 | 1
18 | 031003011003 | 法兰 | 1.材质:不锈钢平焊法兰 2.规格、压力等级:DN50 3.连接形式:焊接 | 副 | 3
(1) |  | 不锈钢平焊法兰安装 公称直径 50mm以内 |  | 副 | 3
19 | 031003011006 | 法兰 | 1.材质:不锈钢平焊法兰 2.规格、压力等级:DN50 3.连接形式:焊接 | 片 | 16
(1) |  | 不锈钢平焊法兰安装 公称直径 50mm以内 |  | 片 | 16
20 | 031003011002 | 法兰 | 1.材质:不锈钢平焊法兰 2.规格、压力等级:DN80 3.连接形式:焊接 | 副 | 4
(1) |  | 不锈钢平焊法兰安装 公称直径 80mm以内 |  | 副 | 4
21 | 031003011007 | 法兰 | 1.材质:不锈钢平焊法兰 2.规格、压力等级:DN80 3.连接形式:焊接 | 片 | 4
(1) |  | 不锈钢平焊法兰安装 公称直径 80mm以内 |  | 片 | 4
22 | 031003011001 | 法兰 | 1.材质:不锈钢平焊法兰 2.规格、压力等级:DN100 3.连接形式:焊接 | 副 | 4
(1) |  | 不锈钢平焊法兰安装 公称直径 100mm以内 |  | 副 | 4
23 | 031002001001 | 管道支架 | 1.材质:木垫式 2.管架形式:一般管架 | kg | 38.18
(1) |  | 管道支架制作 单件重量 100kg以内 |  | kg | 38.18
(2) |  | 管道支架安装 单件重量 100kg以内 |  | kg | 38.18
24 | 031201003001 | 金属结构刷油 | 1.除锈级别:轻锈 2.油漆品种:红丹防锈漆、调和漆 3.涂刷遍数、漆膜厚度:2遍 | kg | 38.18
(1) |  | 手工除锈 一般钢结构 轻锈 |  | kg | 38.18
(2) |  | 一般钢结构 红丹防锈漆 2遍 |  | kg | 38.18
(3) |  | 一般钢结构 调和漆 2遍 |  | kg | 38.18
25 | 031002003001 | 套管 详图集05R410-58 | 1.名称、类型:穿墙套管 2.材质:钢套管 3.规格:DN150 | 个 | 8
(1) |  | 一般钢套管制作安装 介质管道公称直径 150mm以内 |  | 个 | 8
(2) |  | 刚性防水翼环制作安装 公称直径 150mm以内 |  | 个 | 8
(3) |  | 浇筑混凝土 |  | 处 | 8
(4) |  | 挡板 |  | 件 | 16
26 | 040504002001 | 混凝土井 (放气井详图集05R410-70) | 1.C15排水井垫层 混凝土 2.混凝土井壁 (矩形 30cm以内) 3.混凝土井室盖板 4.现浇混凝土井筒 5.现浇构件圆钢筋HPB300以内 (直径≤10mm) 6.现浇构件带肋钢筋HRB400以内 (直径12-18mm) 7.现浇构件带肋钢筋HRB400以内 (直径20-25mm) 8.井盖、井箅安装 检查井井盖、座 (普通铸铁) | 座 | 22
(1) |  | C15排水井垫层 混凝土 |  | m3 | 5.266
(2) |  | 混凝土井壁 (矩形 30cm以内) |  | m3 | 20.645
(3) |  | 混凝土井室盖板 |  | m3 | 9.175
(4) |  | 现浇混凝土井筒 |  | m | 9.9
(5) |  | 现浇构件圆钢筋HPB300以内 (直径≤10mm) |  | t | 0.033
(6) |  | 现浇构件带肋钢筋HRB400以内 (直径12-18mm) |  | t | 3.046
(7) |  | 现浇构件带肋钢筋HRB400以内 (直径20-25mm) |  | t | 0.771
(8) |  | 井盖、井箅安装 检查井井盖、座 (普通铸铁) |  | 套 | 22
27 | 040504002002 | 混凝土井 (放气井详图集05R410-69) | 1.C15排水井垫层 混凝土 2.混凝土井壁 (矩形 30cm以内) 3.混凝土井室盖板 4.现浇混凝土井筒 5.现浇构件圆钢筋HPB300以内 (直径≤10mm) 6.现浇构件带肋钢筋HRB400以内 (直径12-18mm) 7.现浇构件带肋钢筋HRB400以内 (直径20-25mm) 8.井盖、井箅安装 检查井井盖、座 (普通铸铁) | 座 | 5
(1) |  | C15排水井垫层 混凝土 |  | m3 | 3.017
(2) |  | 混凝土井壁 (矩形 30cm以内) |  | m3 | 11.118
(3) |  | 混凝土井室盖板 |  | m3 | 5.695
(4) |  | 现浇混凝土井筒 |  | m | 4.5
(5) |  | 现浇构件圆钢筋HPB300以内 (直径≤10mm) |  | t | 0.015
(6) |  | 现浇构件带肋钢筋HRB400以内 (直径12-18mm) |  | t | 1.399
(7) |  | 现浇构件带肋钢筋HRB400以内 (直径20-25mm) |  | t | 1.919
(8) |  | 井盖、井箅安装 检查井井盖、座 (普通铸铁) |  | 套 | 10
28 | 040503002001 | 混凝土支墩 (详图集05R410-74) | 1.管道支墩(挡墩)(每处3m3以内) 2.固定支架卡板 3.现浇构件带肋钢筋HRB400以内 (直径12-18mm) | m3 | 16.2
(1) |  | 管道支墩(挡墩)(每处3m3以内) |  | m3 | 16.2
(2) |  | 固定支架卡板 |  | 个 | 25
(3) |  | 现浇构件带肋钢筋HRB400以内 (直径12-18mm) |  | t | 1.986
29 | 031003001001 | 螺纹阀门 | 1.类型:球阀 2.材质:不锈钢 3.规格、压力等级:DN15、1.6MPa 4.连接形式:螺纹连接 | 个 | 12
(1) |  | 球阀 DN15 1.6MPa |  | 个 | 12
30 | 031003001002 | 螺纹阀门 | 1.类型:球阀 2.材质:不锈钢 3.规格、压力等级:DN25、1.6MPa 4.连接形式:螺纹连接 | 个 | 20
(1) |  | 球阀 DN25 1.6MPa |  | 个 | 20
31 | 031003001003 | 螺纹阀门 | 1.类型:球阀 2.材质:不锈钢 3.规格、压力等级:DN32、1.6MPa 4.连接形式:螺纹连接 | 个 | 12
(1) |  | 球阀 DN32 1.6MPa |  | 个 | 12
32 | 031001006001 | 塑料管 | 1.安装部位:室外 2.介质:放气管 3.材质、规格:DN15 4.连接形式:粘接 5.压力试验及吹、洗设计要求:按规范要求 | m | 3.6
(1) |  | 放气管 DN15 |  | m | 3.6
33 | 031001002002 | 钢管 | 1.安装部位:室外 2.介质:放气管套管 3.规格、压力等级:DN80 4.连接形式:焊接 5.压力试验及吹、洗设计要求:按规范要求 | m | 3.6
(1) |  | 直埋保护放气管套管 DN80 |  | m | 3.6
34 | 04B003001 | 管座 (详图集05R410-66) | 1.管道低点处管座 | 个 | 12
(1) |  | 管道低点处管座 |  | 个 | 12
35 | 041001001001 | 拆除路面 | 1.材质:沥青路面 2.厚度:面层厚10cm，基层厚20cm | m2 | 270
(1) |  | 小型机械拆除沥青面层 (厚10cm以内) |  | m2 | 270
(2) |  | 人工拆除基层或面层 碎(砾)石 (厚20cm) |  | m2 | 270
36 | 041001002001 | 拆除人行道 | 1.材质:植草砖、透水砖 | m2 | 320
(1) |  | 拆除人行道 植草砖、透水砖 (平铺) |  | m2 | 320
37 | 041001002002 | 拆除人行道 | 1.材质:石材地面 2.厚度:3cm以内 | m2 | 10
(1) |  | 拆除人行道 石材地面面层 (厚度3cm以内) |  | m2 | 10
38 | 041001001002 | 拆除路面 | 1.材质:混凝土地面 2.厚度:面层厚15cm，基层厚20cm | m2 | 30
(1) |  | 小型机械拆除混凝土类面层 无筋 (厚15cm以内) |  | m2 | 30
(2) |  | 人工拆除基层或面层 有骨料多合土 (厚20cm) |  | m2 | 30
39 | 040203006001 | 沥青混凝土 | 1.粗粒式沥青混凝土 (机械摊铺 厚度 5cm) 2.细粒式沥青混凝土 (机械摊铺 厚度5cm) 3.沥青稳定碎石 (厚度20cm) | m2 | 270
(1) |  | 粗粒式沥青混凝土 (机械摊铺 厚度 5cm) |  | m2 | 270
(2) |  | 细粒式沥青混凝土 (机械摊铺 厚度5cm) |  | m2 | 270
(3) |  | 沥青稳定碎石 (厚度20cm) |  | m2 | 270
40 | 040204002002 | 人行道块料铺设 | 1.植草砖铺设（利旧） | m2 | 40
(1) |  | 植草砖铺设（利旧） |  | m2 | 40
41 | 040204002001 | 人行道块料铺设 | 1.透水砖铺设（利旧） | m2 | 280
(1) |  | 透水砖铺设（利旧） |  | m2 | 280
42 | 040204002003 | 人行道块料铺设 | 1.石材地面 (铺设道板) | m2 | 10
(1) |  | 石材地面 (铺设道板) |  | m2 | 10
43 | 040203007001 | 水泥混凝土 | 1.水泥稳定层 (摊铺机摊铺 厚度 15cm) 2.水泥混凝土路面 (厚度20cm) | m2 | 30
(1) |  | 水泥稳定层 (摊铺机摊铺 厚度 15cm) |  | m2 | 30
(2) |  | 水泥混凝土路面 (厚度20cm) |  | m2 | 30
44 | 50101067001 | 绿化带破除与恢复 | 1.起挖草皮 带土厚度 2cm以外 2.铺植草皮 (满铺) 3.草坪 (满铺) | m2 | 360
(1) |  | 起挖草皮 带土厚度 2cm以外 |  | m2 | 360
(2) |  | 铺植草皮 (满铺) |  | m2 | 360
(3) |  | 草坪 (满铺) |  | m2 | 360
45 | 010101003001 | 挖沟槽土方 | 1.挖土深度:2m以内 | m3 | 944.42
(1) |  | 人工挖沟槽土方 |  | m3 | 47.221
(2) |  | 挖掘机挖槽坑土方 (不装车) |  | m3 | 155.119
(3) |  | 挖掘机挖槽坑土方 (装车) |  | m3 | 742.08
46 | 010103001001 | 回填方 | 1.填方材料品种:砂垫层 | m3 | 213.88
(1) |  | 砂垫层 |  | m3 | 213.88
47 | 010103001002 | 回填方 | 1.密实度要求:机械夯实 2.填方材料品种:回填砂 | m3 | 471.97
(1) |  | 槽坑回填砂 (人工摊铺机械夯实) |  | m3 | 471.97
48 | 010103001003 | 回填方 | 1.密实度要求:人工夯实 2.填方材料品种:原土回填 | m3 | 202.34
(1) |  | 填土人工夯实 (槽坑) |  | m3 | 202.34
49 | 010103002001 | 余方弃置 | 1.废弃料品种:弃土 2.运距:投标单位自行综合考虑 | m3 | 742.08
(1) |  | 自卸汽车运土 (载重10t以内 运距 35km) |  | m3 | 742.08
50 | 010103002002 | 余方弃置 | 1.废弃料品种:石渣 2.运距:投标单位自行综合考虑 | m3 | 137.7
(1) |  | 人工装车 (石碴) |  | m3 | 137.7
(2) |  | 自卸汽车运石碴 (载重10t以内 运距 35km) |  | m3 | 137.7
小 计
合 计

## 表6_总价措施项目清单与计价表_工程量清单_17取费(厦门)
表6
总价措施项目清单与计价表
工程名称：新建单项工程_安装单位工程
序号 | 项目名称 | 计算基础（元） | 费率(%) | 金额(元)
1 | 安全文明施工费
2 | 其他总价措施费
合 计

## 表7_单价措施项目清单与计价表_工程量清单_17取费(厦门)
表7
单价措施项目清单与计价表
工程名称：新建单项工程_安装单位工程
序号 | 项目编码 | 项目名称 | 计量 单位 | 工程量 | 金 额（元）
[5 empty] | 综合单价 | 合价
一 | 措施分部L01
小 计
合 计

## 表8_其他项目清单与计价汇总表_工程量清单_17取费(厦门)
表8
其他项目清单与计价汇总表
工程名称：新建单项工程_安装单位工程
序号 | 项目名称 | 金额(元) | 备注
1 | 暂列金额 | 106158.46
2 | 专业工程暂估价 | 0
3 | 总承包服务费
合计 |  |  | ——

## 表9-1_暂列金额明细表_17取费(厦门)
表9-1
暂列金额明细表
工程名称：新建单项工程_安装单位工程
序号 | 项目名称 | 金额（元） | 备注
1 | 设计变更和现场签证暂列金额 | 100000
2 | 优质工程增加费 | 0
3 | 缩短定额工期增加费 | 0
4 | 远程监控系统租赁费 | 0
5 | 发包人检测费 | 0
6 | 工程噪音超标排污费 | 0
7 | 渣土收纳费 | 6158.46
合 计 |  | 106158.46 | --

## 表9-2_专业工程暂估价明细表_17取费(厦门)
表9-2
专业工程暂估价明细表
工程名称：新建单项工程_安装单位工程
序号 | 项目名称 | 金额（元） | 备注
合 计 |  | 0 | --

## 表9-3_总承包服务费计价表_工程量清单_17取费(厦门)
表9-3
总承包服务费计价表
工程名称：新建单项工程_安装单位工程
序号 | 项目名称 | 计算基础(元) | 费率（%） | 金额（元）
1 | 专业工程总承包服务费 | 0
2 | 甲供材料总承包服务费 | 0
合 计